## B.1 工程项目招标工程量清单封面(封1)【中医药文化宣传教~
| 中医药文化宣传教育基地建设项目 |  |  | 工程
招标工程量清单
招 标 人: |  | 德阳市罗江区中医医院
(单位盖章)
造价咨询人: |  | 四川中创智达工程管理咨询有限公司
(单位盖章)
封-1

## C.1 工程项目招标工程量清单扉页(扉1)【中医药文化宣传教~
| 中医药文化宣传教育基地建设项目 |  |  | 工程
招标工程量清单
招 标 人: | 德阳市罗江区中医医院 | 造价咨询人: | 四川中创智达工程管理咨询有限公司
| (单位盖章) |  | （单位盖章）
法定代表人 或其授权人: |  | 法定代表人 或其授权人:
| (签字或盖章) |  | (签字或盖章)
编 制 人: |  | 复 核 人:
| (造价人员签字盖专用章) |  | (一级造价工程师签字盖专用章)
编 制 时 间: |  | 复 核 时 间:
扉-1

## D 工程计价总说明(表-01)招标清单编制说明【中医药文化宣~
总 说 明
工程名称：中医药文化宣传教育基地建设项目
一、工程概况： 本工程为中医药文化宣传教育基地建设项目。 其他具体内容，详见招标工程量清单。 计划工期：详见招标文件。 施工现场及变化情况：投标人自行综合考虑。 自然地理条件：本工程位于四川省德阳市罗江区。 环境保护要求：满足当地政府及相关文件规定对安全文明施工的要求。 二、工程招标范围： 具体详见招标工程量清单。鉴于资金及业主实际建设需求，业主方有权对清单内容进行增减以及对实际施工数量进行调整。 三、编制依据 1、《建设工程工程量清单计价规范》(GB50500－2013) 及相关配套文件。 2、《四川省建设工程工程量清单计价定额》（2020）及相关配套文件。 3、四川省住房和城乡建设厅关于印发《<建筑业营业税改征增值税四川省建设工程计价依据调整办法>调整的通知》。 4、有关文件及解释。 5、人工费调整系数按川建价发[2025]14号文“四川省建设工程造价总站关于对各市、州2020年《四川省建设工程工程量清单计价定额》人工费调整的批复”执行； 6、安全文明施工费应业主要求按《四川省建设工程工程量清单计价定额》规定的不含总价措施税前工程造价*费率。 7、销项增值税额按川建造价发【2019】181号文规定9%计算；销项税额=税前工程造价×销项增值税税率9%。 8、业主提供的现场实际情况。 9、有关的规范、标准、技术资料以及现行的相关政策文件； 10、施工现场实际情况、工程特点； 11、工程相关的施工和验收规范。 四、工程质量、材料、施工等的说明 1、工程质量达到合格，符合现行施工及验收规范。 2、材料为合格产品，必须持有关部门颁发的《产品合格证书》。 3、采用国家、行业以及地方现行规范、标准和规程（设计图纸规范）。 五、其他说明的事项 1、本工程量清单作为招标文件的组成部分，一经中标且签订合同，即成为合同的组成部分。 2、不含税材料价格，参照《四川省工程造价信息》2025年第9期四川省德阳市罗江区材料价格及德阳市同期市场价格综合考虑，由投标人自主报价。投标报价的综合单价中，均应含完成该项工程所需的全部主材和辅助材料，及辅助工序和人工，无论项目特征中提到与否，投标人均应考虑所采取的施工方法中所需的辅助材料、辅助工序和人工，投标人应自行选择质量优良的产品报价，并考虑所有费用进入投标报价的综合单价中。在施工过程中发现采用不合格的产品或未完成辅助工序视为违约处理。 3、规费：投标报价时按招标工程量清单中给定的金额报价，结算时按《四川省建设工程工程量清单计价定额》（2020）及其他相关规定执行。 4、税金：销项增值税税率按川建造价发【2019】181号文规定9%计算；销项税额=税前工程造价×销项增值税税率9%。 5、附加税投标报价时按0.313%计取。 6、计日工投标人不报价，当发生零星工作用工时，人工单价按照2020《四川省建设工程工程量清单计价定额》及相关文件公布的标准结算。 7、金额（价格）均以人民币表示。

## E.1 建设项目招标控制价投标报价汇总表(表-02)【中医药~
建设项目招标控制价/投标报价汇总表
工程名称：中医药文化宣传教育基地建设项目
序号 | 单项工程名称 | 工程规模 |  | 金额(元) | 其中: (元)
|  | 数值 | 计量单位 |  | 暂估价 | 安全文明施工费 | 规费
1 | 中医药文化宣传教育基地建设项目 |  | 平方米
2 | 工程垃圾、拆除垃圾外运及处置费 | - | -
合 计 |  |  |  | - | - | - | -

## E.3 单位工程招标控制价投标报价汇总表(表-04-1)一般~
单位工程招标控制价/投标报价汇总表
（适用于一般计税方法）
工程名称：中医药文化宣传教育基地建设项目\中医药文化宣传教育基地建设项目【建筑与装饰工程】 |  | 标段：
序号 | 汇总内容 | 金 额（元） | 其中:暂估价(元)
1 | 分部分项及单价措施项目
1.1 | 单价措施项目
2 | 总价措施项目 |  | -
2.1 | 其中：安全文明施工费 | 1375.72 | -
3 | 其他项目 |  | -
3.1 | 其中：暂列金额 | 2130.44 | -
3.2 | 其中：专业工程暂估价 |  | -
3.3 | 其中：计日工 |  | -
3.4 | 其中：总承包服务费 |  | -
4 | 规费 | 323.16 | -
5 | 创优质工程奖补偿奖励费 |  | -
6 | 税前不含税工程造价 |  | -
6.1 | 其中：除税甲供材料（设备）费 |  | -
7 | 销项增值税额 |  | -
8 | 附加税 |  | -
招标控制价/投标报价总价合计=税前不含税工程造价+销项增值税额+附加税

## F.1 分部分项工程和单价措施项目清单与计价表(表-08)【~
分部分项工程和单价措施项目清单与计价表
工程名称：中医药文化宣传教育基地建设项目\中医药文化宣传教育基地建设项目【建筑与装饰工程】 |  |  |  |  | 标段：
序号 | 项目编码 | 项目名称 | 项目特征描述 | 计量 单位 | 工程量 | 金额（元）
[6 empty] | 综合单价 | 合价 | 其中
[8 empty] | 定额人工费 | 定额机械费 | 暂估价
1 | 011606002001 | 杂项拆除 | 1.墙面造型拆除 2.拆除方式：投标人踏勘现场综合考虑 3.拆除的种类及规格：综合 4.运距及弃场：场内运距堆放于建设单位指定地点，由投标人综合考虑，不再单独计取 5.场外运距及弃置场地：堆放场地、堆场费用、运输距离均由投标人综合考虑在工程垃圾、拆除垃圾外运及处置费中，在合同履行期间，承包人不因工程量、运输距离、运输方案、堆放场地等变化而对综合单价作任何调整，外弃场地必须满足当地相关行政主管部门的要求 6.保护性拆除：拆除过程中不能影响其他部分，如有损坏和污渍自行承担费用并恢复，由投标人踏勘现场后，综合考虑在报价中 7.拆除后的清洁费用包含在综合单价中 8.其他：未尽事宜满足设计施工图、招标文件及国家现行施工规范要求 | 项 | 1
2 | 030412001002 | 平板灯600*600 | 1.平板灯：尺寸600*600、型号220V-LED-10W、白光、嵌入式安装 2.其他：未尽事宜满足设计施工图、招标文件及国家现行施工规范要求 | 套 | 3
3 | 011207001005 | 墙板(洞洞板上墙) | 1.木龙骨，规格综合考虑 2.洞洞板，E0级18mm欧松板 3.其他：未尽事宜满足设计施工图、招标文件及国家现行施工规范要求 | m2 | 5.6
4 | 011210005006 | 原木色隔板、造型制作 | 1.隔断材料品种、规格、颜色 :饰面板(采用优质E0级18mm欧松板，所有板材均经过防潮、防虫、防腐、耐酸碱处理) 2.配件品种、规格:综合考虑 3.其他：未尽事宜满足设计施工图、招标文件及国家现行施工规范要求 | m | 4.48
5 | 011105005007 | 木质踢脚线 | 1.踢脚线高度：60mm高 2.面层材料品种、规格、颜色：成品木质踢脚线 黑色 3.其他：未尽事宜满足设计施工图、招标文件及国家现行施工规范要求 | m | 34.6
6 | 011406003008 | 墙面基层找平 | 1.PVC角线条+石膏阴阳角安装、校正 2.满刮石膏一道找平 3.满刮腻子两道，分别找平，磨光 4.位置：墙顶面全部 5.其他：未尽事宜满足设计施工图、招标文件及国家现行施工规范要求 | m2 | 45
7 | 011406001009 | 墙面喷刷无机涂料 | 1.基层类型 ：综合考虑 2.腻子种类：腻子另计 3.刮腻子遍数 ：腻子另计 4.防护材料种类 ：综合考虑 5.油漆品种、刷漆遍数 ：喷（刷）涂料一底两面 6.部位：墙面 7.其他：未尽事宜满足设计施工图、招标文件及国家现行施工规范要求 | m2 | 45
8 | 010103002010 | 建渣外运 | 1.废弃料品种 ：建渣外运及倾倒 2.运距：投标人综合考虑外运距离 3.其他：未尽事宜满足设计施工图、招标文件及国家现行施工规范要求 | 项 | 1
9 | 011501001011 | 定制研学桌(2400*1200*750，在现有研学桌基础上改造) | 1、基材：采用优质E1级实木颗粒板，所有板材均经过防潮、防虫、防腐、耐酸碱处理，静曲强度（基本厚度范围＞13-20（mm））μL=11MPa，内胶合强度（基本厚度范围＞13-20（mm））μL=0.35MPa，吸水厚度膨胀率μu=8%，握螺钉力板面握螺钉力≥1000N,板边握螺钉力≥800N，甲醛释放量（1m³气候箱法）≤0.124mg/m³。 2、面材：选用优质E1级覆膜饰面板，所有板材均经过防潮、防虫、防腐、耐酸碱处理，甲醛释放量E1≤0.124mg/m³。 3、封边：采用优质厚2.0mmPVC封边条，表面应无皱纹、裂纹、折痕、暗条痕、染色线、 刀线、油渍、污点、黑斑、粘胶和杂质，表面应光滑，花纹应清晰、均匀、无漏印，压纹（压花）表面应有统一的花式，且压纹应清晰均匀，塑料封边条外观3项符合国家标准，封边条甲醛释放量E1≤1.5mg/L，可迁移元素（可溶性重金属）包含铅、镉、铬、汞、砷、钡、锑、硒共8项符合国家标准。 4、五金配件：三合一连接件等，品质优越，持久耐用，金属件表面3层电镀，表面光亮美观；表面先镀铜，再镀镍，再镀铬，防锈、防撞花、防腐蚀能力强。三合一连接件，金属电镀层抗盐雾（18h，1.5mm以下的锈点≤20点/d㎡，其中直径1.0mn以上的锈点不超过5点(离边缘棱角2mm以内不计)，结论为符合。 | 个 | 1
10 | 011501001012 | 定制学生研学操作台(1800*600*750) | 1、基材：采用优质E1级实木颗粒板，所有板材均经过防潮、防虫、防腐、耐酸碱处理，静曲强度（基本厚度范围＞13-20（mm））μL=11MPa，内胶合强度（基本厚度范围＞13-20（mm））μL=0.35MPa，吸水厚度膨胀率μu=8%，握螺钉力板面握螺钉力≥1000N,板边握螺钉力≥800N，甲醛释放量（1m³气候箱法）≤0.124mg/m³。 2、面材：选用优质E1级覆膜饰面板，所有板材均经过防潮、防虫、防腐、耐酸碱处理，甲醛释放量E1≤0.124mg/m³。 3、封边：采用优质厚2.0mmPVC封边条，表面应无皱纹、裂纹、折痕、暗条痕、染色线、 刀线、油渍、污点、黑斑、粘胶和杂质，表面应光滑，花纹应清晰、均匀、无漏印，压纹（压花）表面应有统一的花式，且压纹应清晰均匀，塑料封边条外观3项符合国家标准，封边条甲醛释放量E1≤1.5mg/L，可迁移元素（可溶性重金属）包含铅、镉、铬、汞、砷、钡、锑、硒共8项符合国家标准。 4、五金配件：三合一连接件等，品质优越，持久耐用，金属件表面3层电镀，表面光亮美观；表面先镀铜，再镀镍，再镀铬，防锈、防撞花、防腐蚀能力强。三合一连接件，金属电镀层抗盐雾（18h，1.5mm以下的锈点≤20点/d㎡，其中直径1.0mn以上的锈点不超过5点(离边缘棱角2mm以内不计)，结论为符合。 | 个 | 1
11 | 011501001013 | 定制中医药器具展示柜(1800*600*750) | 1、基材：采用优质E1级实木颗粒板，所有板材均经过防潮、防虫、防腐、耐酸碱处理，静曲强度（基本厚度范围＞13-20（mm））μL=11MPa，内胶合强度（基本厚度范围＞13-20（mm））μL=0.35MPa，吸水厚度膨胀率μu=8%，握螺钉力板面握螺钉力≥1000N,板边握螺钉力≥800N，甲醛释放量（1m³气候箱法）≤0.124mg/m³。 2、面材：选用优质E1级覆膜饰面板，所有板材均经过防潮、防虫、防腐、耐酸碱处理，甲醛释放量E1≤0.124mg/m³。 3、封边：采用优质厚2.0mmPVC封边条，表面应无皱纹、裂纹、折痕、暗条痕、染色线、 刀线、油渍、污点、黑斑、粘胶和杂质，表面应光滑，花纹应清晰、均匀、无漏印，压纹（压花）表面应有统一的花式，且压纹应清晰均匀，塑料封边条外观3项符合国家标准，封边条甲醛释放量E1≤1.5mg/L，可迁移元素（可溶性重金属）包含铅、镉、铬、汞、砷、钡、锑、硒共8项符合国家标准。 4、五金配件：三合一连接件等，品质优越，持久耐用，金属件表面3层电镀，表面光亮美观；表面先镀铜，再镀镍，再镀铬，防锈、防撞花、防腐蚀能力强。三合一连接件，金属电镀层抗盐雾（18h，1.5mm以下的锈点≤20点/d㎡，其中直径1.0mn以上的锈点不超过5点(离边缘棱角2mm以内不计)，结论为符合。 | 个 | 1
12 | 011207002014 | 绿色造型 | 1.绿色造型，具体做法详见设计图纸 2.基层类型综合考虑 3.安装固定方式满足设计及规范要求 4.其他：未尽事宜满足设计施工图、招标文件及国家现行施工规范要求 | m2 | 34.1
13 | 011207001015 | 原木色护墙板 | 1.原木色护墙板 2.基层类型综合考虑 3.安装固定方式满足设计及规范要求 4.其他：未尽事宜满足设计施工图、招标文件及国家现行施工规范要求 | m2 | 33.5
单价措施项目清单
脚手架工程
14 | 011701003001 | 装饰脚手架 | 1．搭设方式 2．搭设高度 3．脚手架材质 | 项 | 1
分部小计
分部小计
合 计

## F.4 总价措施项目清单与计价表(表-11)2025安文费，~
总价措施项目清单与计价表
工程名称：中医药文化宣传教育基地建设项目\中医药文化宣传教育基地建设项目【建筑与装饰工程】 |  |  |  | 标段：
序 号 | 项目编码 | 项目名称 | 计算基础 | 费率 （%） | 金额 （元） | 调整费率 (%) | 调整后金额 (元) | 备注
税前建安工程造价 (不含总价措施项目费)
1 | 011707001001 | 安全文明施工费 |  |  | 1375.72
1.1 | ① | 环境保护费 | 税前建安工程造价（不含总价措施项目费） |  | 49.13
1.2 | ② | 文明施工费 | 税前建安工程造价（不含总价措施项目费） |  | 290.33
1.3 | ③ | 安全施工费 | 税前建安工程造价（不含总价措施项目费） |  | 661.06
1.4 | ④ | 临时设施费 | 税前建安工程造价（不含总价措施项目费） |  | 375.20
2 | 011707002001 | 夜间施工增加费
3 | 011707003001 | 非夜间施工照明
4 | 011707004001 | 二次搬运费
5 | 011707005001 | 冬雨季施工增加费
6 | 011707006001 | 地上、地下设施、建筑物的临时保护设施
7 | 011707007001 | 已完工程及设备保护费
8 | 011707008001 | 工程定位复测费
合计 |  |  |  |  | 1375.72

## G.1 其他项目清单与计价汇总表(表-12)-带金额【建筑与~
其他项目清单与计价汇总表
工程名称：中医药文化宣传教育基地建设项目\中医药文化宣传教育基地建设项目【建筑与装饰工程】 |  | 标段：
序号 | 项 目 名 称 | 金额(元) | 结算金额（元） | 备注
1 | 暂列金额 | 2130.44 |  | 明细详见表-12-1
2 | 暂估价
2.1 | 材料(工程设备)暂估价/结算价 | - |  | 明细详见表-12-2
2.2 | 专业工程暂估价/结算价 |  |  | 明细详见表-12-3
3 | 计日工 |  |  | 明细详见表-12-4
4 | 总承包服务费 |  |  | 明细详见表-12-5
合 计 |  | 2130.44 | - | -

## G.2 暂列金额明细表(表-12-1)【建筑与装饰工程】
暂列金额明细表
工程名称：中医药文化宣传教育基地建设项目\中医药文化宣传教育基地建设项目【建筑与装饰工程】 |  | 标段：
序号 | 项目名称 | 计量单位 | 暂定金额(元) | 备注
1 | 暂列金额 | 项 | 2130.44
合 计 |  |  | 2130.44 | -

## G.3 材料(工程设备)暂估单价及调整表(表-12-2)【建~
材料(工程设备)暂估单价及调整表
工程名称：中医药文化宣传教育基地建设项目\中医药文化宣传教育基地建设项目【建筑与装饰工程】 | [5 empty] | 标段：
序号 | 材料(工程设备) 名称、规格、型号 | 计量 单位 | 数量 |  | 暂估(元) |  | 确认(元) |  | 差额±(元) |  | 备注
|  |  | 暂估 | 确认 | 单价 | 合价 | 单价 | 合价 | 单价 | 合价
合计

## G.4 专业工程暂估价表(表-12-3)【建筑与装饰工程】
专业工程暂估价及结算价表
工程名称：中医药文化宣传教育基地建设项目\中医药文化宣传教育基地建设项目【建筑与装饰工程】 |  |  |  | 标段：
序号 | 工程名称 | 工程内容 | 暂估金额(元) | 结算金额(元) | 差额±（元） | 备注
合 计 |  |  |  | - | - | -

## H 规费、税金项目清单计价表(表-13)仅打印规费金额【建筑~
规费、税金项目计价表
工程名称：中医药文化宣传教育基地建设项目\中医药文化宣传教育基地建设项目【建筑与装饰工程】 |  |  | 标段：
序号 | 项目名称 | 计算基础 | 计算基数 | 计算费率（％） | 金额(元)
1 | 规费 | 分部分项定额人工费+单价措施项目定额人工费 |  |  | 323.16
2 | 销项增值税额 | 分部分项工程费+措施项目费+其他项目费+规费+按实计算费用+创优质工程奖补偿奖励费-按规定不计税的工程设备金额-除税甲供材料（设备）费 |  | 9
3 | 附加税 | 分部分项工程费+措施项目费+其他项目费+规费+按实计算费用+创优质工程奖补偿奖励费-按规定不计税的工程设备金额-除税甲供材料（设备）费 |  | 0.313
合计 |  |  |  |  | 323.16

## K.1 发包人提供材料和工程设备一览表(表-19)【建筑与装~
发包人提供材料和工程设备一览表
工程名称：中医药文化宣传教育基地建设项目\中医药文化宣传教育基地建设项目【建筑与装饰工程】 |  |  |  | 标段：
序号 | 材料(工程设备)名称、规格、型号 | 单位 | 数量 | 单价(元) | 交货方式 | 送达地点 | 备注